## Sheet1
ARK ¦ 比较 产品
2019/10/21 10:00:04
| Core™ i9-10940X | Core™ i9-10920X | Core™ i9-10900X | Core™ i9-10980XE Extreme
基本要素
产品集 | 酷睿™ X | 酷睿™ X | 酷睿™ X | 酷睿™ X
垂直市场 | Desktop | Desktop | Desktop | Desktop
处理器编号 | i9-10940X | i9-10920X | i9-10900X | i9-10980XE
状态 | Launched | Launched | Launched | Launched
发行日期 | Q4'19 | Q4'19 | Q4'19 | Q4'19
光刻 | 14 nm | 14 nm | 14 nm | 14 nm
包括的项目 | 盒包无风扇 | 盒包无风扇 | 盒包无风扇 | 盒包无风扇
建议客户价格 | $797.00 | $700.00 | $599.00 | $1000.00
性能
内核数 | 14 | 12 | 10 | 18
线程数 | 28 | 24 | 20 | 36
处理器基本频率 | 3.30 GHz | 3.50 GHz | 3.70 GHz | 3.00 GHz
最大睿频频率 | 4.60 GHz | 4.60 GHz | 4.50 GHz | 4.60 GHz
缓存 | 19.25 MB Smart Cache | 19.25 MB Smart Cache | 19.25 MB Smart Cache | 24.75 MB Smart Cache
睿频加速 Max 技术 3.0 频率 ‡ | 4.80 GHz | 4.80 GHz | 4.70 GHz | 4.80 GHz
TDP | 165 W | 165 W | 165 W | 165 W
集成显卡 | 无 | 无 | 无 | 无
补充信息
提供嵌入式方案 | 否 | 否 | 否 | 否
数据表 | 立即查看 | 立即查看 | 立即查看 | 立即查看
内存规格
最大内存大小（取决于内存类型） | 256 GB | 256 GB | 256 GB | 256 GB
内存类型 | DDR4-2933 | DDR4-2933 | DDR4-2933 | DDR4-2933
最大内存通道数 | 4 | 4 | 4 | 4
ECC 内存支持 ‡ | 否 | 否 | 否 | 否
扩展选项
可扩展性 | 1S Only | 1S Only | 1S Only | 1S Only
PCI Express 修订版 | 3.0 | 3.0 | 3.0 | 3.0
PCI Express 通道数的最大值 | 48 | 48 | 48 | 48
封装规格
支持的插槽 | FCLGA2066 | FCLGA2066 | FCLGA2066 | FCLGA2066
最大 CPU 配置 | 1 | 1 | 1 | 1
散热解决方案规范 | PCG 2017X | PCG 2017X | PCG 2017X | PCG 2017X
TJUNCTION | 86°C | 94°C | 94°C | 86°C
先进技术
深度学习提升 | 是 | 是 | 是 | 是
傲腾™ 内存支持 ‡ | 是 | 是 | 是 | 是
睿频加速 Max 技术 3.0 ‡ | 是 | 是 | 是 | 是
睿频加速技术 ‡ | 2.0 | 2.0 | 2.0 | 2.0
超线程技术 ‡ | 是 | 是 | 是 | 是
虚拟化技术 ‡ | 是 | 是 | 是 | 是
定向 I/O 虚拟化技术 ‡ | 是 | 是 | 是 | 是
64 ‡ | 是 | 是 | 是 | 是
指令集扩展 | SSE4.1, SSE4.2, AVX2, AVX-512 | SSE4.1, SSE4.2, AVX2, AVX-512 | SSE4.1, SSE4.2, AVX2, AVX-512 | SSE4.1, SSE4.2, AVX2, AVX-512
AVX-512 FMA 单元数 | 2 | 2 | 2 | 2
增强型英特尔 SpeedStep® 技术 | 是 | 是 | 是 | 是
安全性与可靠性
AES 新指令： | 是 | 是 | 是 | 是
执行禁用位 ‡ | 是 | 是 | 是 | 是